## V7FSI-24_GR
GR |  |  |  |  | MODEL NAME
V7FSI-24/V7FSO-24
SPECIFICATIONS |  | Ψυκτική Απόδοση (Btu/h) |  |  | 24.570 (3.072 - 30.374)
|  | Ψυκτική Απόδοση (kWatt) |  |  | 7.2 (0.9 - 8.9)
|  | Θερμική Απόδοση (Btu/h) |  |  | 27.302 (3.072 - 35.834)
|  | Θερμική Απόδοση (kWatt) |  |  | 8.0 (0.9 - 10.5)
|  | EER |  |  | 3.23
|  | COP |  |  | 3.7
|  | Εποχιακή Απόδοση (Σύμφωνα με ΕΝ14825) | Ψύξη | Φορτίο Σχεδιασμού (kW) | 7.2
|  |  |  | Ενεργειακή Κλάση | A++
|  |  |  | SEER | 7.0
|  |  | Θέρμανση (Μέση Ζώνη) | Φορτίο Σχεδιασμού (kW) | 5.5
|  |  |  | Ενεργειακή Κλάση | A+
|  |  |  | SCOP | 4.0
|  |  | Θέρμανση (Θερμή Ζώνη) | Φορτίο Σχεδιασμού (kW) | 4.7
|  |  |  | Ενεργειακή Κλάση | Α+
|  |  |  | SCOP | 4.2
|  | Τάση/Συχνότητα/Φάση (V/Hz/Ph) |  |  | 220-240/50/1
|  | Ρεύμα Λειτουργίας (A) |  | Ψύξη | 14.5
|  |  |  | Θέρμανση | 17.5
|  | Κατανάλωση (kW) |  | Ψύξη | 3.3
|  |  |  | Θέρμανση | 4.0
|  | Παροχή Αέρα (m3/h) |  | Εσωτερική Μονάδα (Υψηλή/Μέση/Χαμηλή) | 1350/1000/900
|  |  |  | Εξωτερική Μονάδα | 3600
|  | Στάθμη θορύβου [dB(A)] |  | Εσωτερική Μονάδα (Silent/Χαμηλή/Μέση/Υψηλή) | 28/35/39/43
|  |  |  | Εξωτερική Μονάδα | 56
|  | Ηχητική Ισχύς [dB(A)] |  | Εσωτερική/Εξωτερική Μονάδα | 64/69
|  | Ασφάλειες Τήξης Εξωτερικής Μονάδας (Α) |  |  | 1x25
|  | Ασφάλειες Τήξης Εσωτερικής Μονάδας (Α) |  |  | -
|  | Καλώδια Εντολών (Νοxmm2) |  |  | 4x1.5
|  | Διαστάσεις (MxBxY) (mm) |  | Εσωτερική Μονάδα | 408x435x1810
|  |  |  | Εξωτερική Μονάδα | 890x340x705
|  | Καθαρό Βάρος (kg) |  | Εσωτερική/Εξωτερική Μονάδα | 26.5/43.5
|  | Γραμμή Υγρού ¦ Γραμμή Αερίου |  |  | 1/4''¦1/2''
|  | Ψυκτικό Υγρό/Ποσότητα (g) |  |  | R32/1500
|  | Εύρος Λειτουργίας Εξωτερικής Θερμοκρασίας (°C) Ψύξη/Θέρμανση |  |  | -10~43/-10~24
FEATURES | MAIN USP | Wifi Standard με Φωνητικές Εντολές
| 2nd USP | Follow Me
| 3rd USP | Aqua Ionizer
| 4th USP | Αθόρυβη Λειτουργία QUIET
| 5th USP | Λειτουργία Turbo σε Ψύξη & Θέρμανση
| other features | Ευρεία Κάθετη Παροχή Αέρα
Αυτόματη Ροή Αέρα 4ων Κατευθύνσεων
Φίλτρο Τριπλής Δράσης
Λειτουργία Αυτοκαθαρισμού
Θέρμανση 10°C
Λειτουργία Ύπνου
Αυτόματη Λειτουργία
Λειτουργία Έξυπνης Προθέρμανσης
Χρονοδιακόπτης 24 Ωρών
Blue Fin
Αυτοδιάγνωση Βλαβών
Αυτόματη επανεκκίνηση
Ανίχνευση Διαρροής Ψυκτικού Μέσου
All DC Inverter

## V7FSI-24_EN
EN |  |  |  |  | MODEL NAME
V7FSI-24/V7FSO-24
SPECIFICATIONS |  | Cooling Capacity (Btu/h) |  |  | 24.570 (3.072 - 30.374)
|  | Cooling Capacity (kWatt) |  |  | 7.2 (0.9 - 8.9)
|  | Heating Capacity (Btu/h) |  |  | 27.302 (3.072 - 35.834)
|  | Heating Capacity (kWatt) |  |  | 8.0 (0.9 - 10.5)
|  | EER |  |  | 3.23
|  | COP |  |  | 3.7
|  | Seasonal Efficiency (In accordance to EN14825 | Cooling | Pdesign (kW) | 7.2
|  |  |  | Energy Class | A++
|  |  |  | SEER | 7.0
|  |  | Heating (Middle Zone) | Pdesign (kW) | 5.5
|  |  |  | Energy Class | A+
|  |  |  | SCOP | 4.0
|  |  | Heating (Warm Zone) | Pdesign (kW) | 4.7
|  |  |  | Energy Class | Α+
|  |  |  | SCOP | 4.2
|  | Voltage/Frequency/Phase (V/Hz/Ph) |  |  | 220-240/50/1
|  | Current Input (A) |  | Cooling | 14.5
|  |  |  | Heating | 17.5
|  | Power Input (W) |  | Cooling | 3.3
|  |  |  | Heating | 4.0
|  | Air Flow Volume (m3/h) |  | Indoor unit (High/Medium/Low) | 1350/1000/900
|  |  |  | Outdoor unit | 3600
|  | Noise Level [dB(A)] |  | Indoor unit (Low/Medium/High) | 35/39/43
|  |  |  | Outdoor unit | 56
|  | Sound Power Level [dB(A)] |  | Indoor/Outdoor Unit | 64/69
|  | Fuses Outdoor (Α) |  |  | 1x25
|  | Fuses Indoor (Α) |  |  | -
|  | Signal Wires (Noxmm2) |  |  | 4x1.5
|  | Dimensions (WxDxH) (mm) |  | Indoor Unit | 408x435x1810
|  |  |  | Outdoor Unit | 890x340x705
|  | Net Weight (kg) |  | Indoor/Outdoor Unit | 26.5/43.5
|  | Liquid Line ¦Gas Line |  |  | 1/4''¦1/2''
|  | Refrigerant/Charge (g) |  |  | R32/1500
|  | Operation Temperature Range (°C) Cooling/Heating |  |  | -10~43/-10~24
FEATURES | MAIN USP | Wifi Standard
| 2nd USP | Follow Me
| 3rd USP | Aqua Ionizer
| 4th USP | Quiet Operation
| 5th USP | Turbo function in Cooling & Heating
| other features | Wide Vertical Air Flow
4 Way Air Flow
Triple Action Filter
Powerful Self-Cleaning
10°C Heating
Sleep Mode
Automatic Operation
Anti-Cold Air Function
24-hour Timer
Blue Fin
Auto Error Diagnosis
Auto Restart
Refrigerant Leakage Detect
All DC Inverter

## V7FSI-24_RO
RO |  |  |  |  | MODEL NAME
V7FSI-24/V7FSO-24
SPECIFICATIONS |  | Capacitate Răcire (Btu/h) |  |  | 24.570 (3.072 - 30.374)
|  | Capacitate Răcire (kWatt) |  |  | 7.2 (0.9 - 8.9)
|  | Capacitate Încălzire (Btu/h) |  |  | 27.302 (3.072 - 35.834)
|  | Capacitate Încălzire (kWatt) |  |  | 8.0 (0.9 - 10.5)
|  | EER |  |  | 3.23
|  | COP |  |  | 3.7
|  | Eficienta energetica sezoniera (in concordanta cu EN14825) | Răcire | Pdesign (kW) | 7.2
|  |  |  | Clasa energetica | A++
|  |  |  | SEER | 7.0
|  |  | Încălzire (Zona Medie) | Pdesign (kW) | 5.5
|  |  |  | Clasa energetica | A+
|  |  |  | SCOP | 4.0
|  |  | Încălzire (Zona Calda) | Pdesign (kW) | 4.7
|  |  |  | Clasa energetica | Α+
|  |  |  | SCOP | 4.2
|  | Voltaj/Frecventa/Faza (V/Hz/Ph) |  |  | 220-240/50/1
|  | Intensitate curent (A) |  | Răcire | 14.5
|  |  |  | Încălzire | 17.5
|  | Consum energetic (W) |  | Răcire | 3.3
|  |  |  | Încălzire | 4.0
|  | Volum flux aer (m3/h) |  | Unitate interioara (Mare/Medie/Mica) | 1350/1000/900
|  |  |  | Unitatea exterioara | 3600
|  | Nivel zgomot [dB(A)] |  | Unitate interioara (Mica/Medie/Mare) | 35/39/43
|  |  |  | Unitatea exterioara | 56
|  | Nivel sunet [dB(A)] |  | Unitate interioara/Unitatea exterioara | 64/69
|  | Siguranta Exterior (Α) |  |  | 1x25
|  | Siguranta Interior (Α) |  |  | -
|  | Cablu de semna (Noxmm2) |  |  | 4x1.5
|  | Dimensiuni (LxAxI) (mm) |  | Unitate interioara | 408x435x1810
|  |  |  | Unitatea exterioara | 890x340x705
|  | Greutate netă (kg) |  | Unitate interioara/Unitatea exterioara | 26.5/43.5
|  | Traseu lichid ¦ Traseu gaz |  |  | 1/4''¦1/2''
|  | Agent frigorific/Incarcare (g) |  |  | R32/1500
|  | Interval Temperatura Exterioara (°C) Răcire/Încălzire |  |  | -10~43/-10~24
FEATURES | MAIN USP | Wi-Fi Standard
| 2nd USP | Functia Follow Me
| 3rd USP | Aqua Ionizator
| 4th USP | Functionare silentioasa
| 5th USP | Funcția Turbo în răcire și încălzire
| other features | Flux de aer vertical
Flux de Aer in 4 Directii
Filtru cu Τripla Αctiune
Autocuratare Puternica
Incalzire la 10°C
Functia Sleep Mode
Functionare automata
Functia anti-aer rece
Programator 24 ore
Blue Fin
Autodiagnosticare a Erorilor
Auto Restart
Detectare scurgere refrigerant
Tehnologie All DC Inverter